## O2 thermistor cable
# | Reference | Qty | Value | Footprint | DNP
1 | D1, D2, D3, D4, D5, D6, D7, D8, D9, D10, D11, D12, D13, D14, D15, D16, D17, D18, D19, D20, D21, D22, D23, D24, D25, D26 | 26 | LED | LED_THT:LED_D3.0mm |  | QBL7IW60D-WW QT Brightek (QTB) ¦ Optoelectronics ¦ DigiKey | QBL7IW60D-WW
2 | J1, J2 | 2 | MX34028NF2 | MX34028NF2:JAE_MX34028NF2
3 | J3 | 1 | Barrel_Jack | Connector_BarrelJack:BarrelJack_GCT_DCJ200-10-A_Horizontal |  | PJ-202A CUI Devices ¦ Connectors, Interconnects ¦ DigiKey | PJ-202A
4 | R1, R2, R3, R4, R5, R6, R7, R8, R9, R10, R11, R12, R13, R14, R15, R16, R17, R18, R19, R20, R21, R22, R23, R24, R25, R26 | 26 | 330 | Resistor_THT:R_Axial_DIN0204_L3.6mm_D1.6mm_P1.90mm_Vertical |  | EW133 NTE Electronics, Inc ¦ Resistors ¦ DigiKey Marketplace | EW133